## 5.12 lightmapping
手动分UV |  |  | 自动分UV
low error angle |  | High error angle
Low Area error |  |  | High Area error
progressive cpu |  |  | enlighten
smoothing group
|  |  | angle error=1 |  | angle error = 75
↓↓↓hard angle对模型顶点数的影响↓↓↓
不生成normal |  | 比较大的smooth angle |  | 比较小的smooth angle
模型导入设置中smoothing angle范围【0-180】，0意味着不会进行平滑，180意味着会完全平滑
AO平面和OB平面完全在一个平面的时候angle是，必然平滑；AOB越大，angle越小
也就是说angle小于smoothing angle值的时候才能被平滑
官方建议只有高模做smoothing。极端情况下像上面的六面体如果强行做了平滑，肯定是不对的
注意smooth angle是下面这个，而不是AOB，平面的夹角是指平面法线的夹角
hard cuts, hard edge, seam
In order to get good results with imported normals, you need to manually make the cuts along hard edges, and pay attention to how the DCC is inserting duplicate vertices.

## 5.13 GPU
http://cdn.imgtec.com/sdk-documentation/PowerVR+Hardware.Architecture+Overview+for+Developers.pdf
https://zhuanlan.zhihu.com/p/112120206
HSR会在光栅化之后延迟进PS，会记tile中每个像素的深度和所属的图元比如↓↓
|  |  | pixel index | primitive index | depth
|  |  | 0 | 145 | 0.5
|  |  | 1 | 73 | 0.4
|  |  | 2 | 7999 | 0.9
|  |  | 3 | 654 | 0.1
|  |  | 4 | 665 | 0.1
|  |  | 5 | 94 | 0.3
保证每次表里面的都是有效primitive
而且由于这个depth buffer是在SOC上，访问效率高，能耗低
early-z不能完美解决overdraw，因为逻辑层面按距离排序无法保证图元是按距离排序
HSR渲染非透明物体（即没有alpha test\alpha blend\zoffset的）完全没有overdraw
GPU-Z
IMR架构GPU ↓↓↓
桌面级GPU结构
显存带宽=工作频率×显存位宽/8
移动设备是没有显存的，只有一个容量很小的on-chip memory片上cache，访问速度快 |  | https://www.zhihu.com/question/20720436
IMR vs TBR
带宽和延迟本身是硬件的属性，是无法更改的，只能单位时间内的节省总带宽和降低总延迟
* 节省带宽\降低带宽使用率：设置VBO、IBO的格式为16bit，压缩纹理格式，节省贴图数量
* 降低延迟：避免使用三次线性采样，用一张贴图的不同通道存储不同数据，提高on-chip memory命中率
带宽会影响耗电量和发热；延迟影响渲染效率
← private memory
← shared memory

## 5.14 ROM
https://blog.csdn.net/bird67/article/details/3404648

## 5.14 PowerVR
PowerVR
http://cdn.imgtec.com/sdk-documentation/PowerVR+Hardware.Architecture+Overview+for+Developers.pdf
CPU GPU对比
操作vector向量要比操作单一标量好，标量会浪费GPU周期
powerVR的vertex shader 和 fragment shader是在一个计算模块上统一计算
这里提到了early-z的效率和应用提交到GPU的drawcall顺序有关
Immediate Mode Rendering
IMR架构中，每渲染一个物体都会把整个流水线从头到尾走一遍
color buffer, depath buffer, stencil buffer都在系统内存里，频繁访存、读写会增加带宽负载和能耗
early-z不能100%解决overdraw，因为图元的前后关系并不完全等于物体相对相机的前后关系
Project就是从齐次空间投影到欧氏空间
per-vertex |  | per-primitive | per-pixel shading
Tile Based Rendering
TBR 的思路是增加一个 on-chip memory，并分tile渲染
* on-chip memory降低了读写system memory的带宽消耗，depth buffer, stencil buffer和color buffer都在高速的 on-chip memory上， 只需要向system memory写一次frame buffer
* tile based raster 会在on-chip memory上开辟一小块内存作为几个buffer的内存，要分块的原因是
1. 如果不分块，只加一个on-chip memory，流水线不变的话，就需要在on-chip memory上开辟屏幕大小的buffer，on-chip memory没这么大
2. 如果分块了，但是是按很小的大小分，比如每个像素分一个块，就会导致pritimive list超大，因为每个块都要记录这个块上的图元
所以要分合适大小的块，一般是16x16，兼顾了on-chip memory有限的容量和system memory中的primitive list
TBR 并不会解决overdraw，tile上的三角形顺序还是和CPU提交物体的顺序一致
vertex data -> raster是为了计算early-z深度
per-vertex |  | per-primitive |  | per-tile shading
TBDR在TBR的基础上增加了延迟着色，在raster和visible test之后，刷新tag buffer, 延迟进入fs
Tag buffer保存了某个像素所在的图元索引
等到这个tile上所有的图元都完成了visible test后，tag buffer保存的就是最终像素所在的图元，然后进后面的着色
TBD能够100%避免overdraw
per-vertex |  | per-primitive | HSR |  | deferred per-pixel shading
per-tile
PowerVR 采用TBDR架构目的是降低系统内存的带宽使用以及降低能耗
读写系统内存是显卡最大的消耗，非常耗电
读写on-chip buffer要快于系统内存，能耗也低
Transformation指vs的输出，其中包括了clip坐标和其他顶点着色器的输出数据
在做per-primitive op的时候，会处理clip, cull, project，以及判断这个primitive会落在哪些tile中，然后刷新per-tile list
per-tile list追踪每个tile中包含的primitive
vs输出的数据和per-tile list一起保存在系统内存的Parameter Buffer中
Parameter Buffer包含了渲染tile需要的所有信息
光栅化和着色是逐tile的，渲染单个tile之前会拿到tile的primitive list和vs输出数据（只需要屏幕坐标数据），会用这些数据做HSR
TSP对像素执行fs
整个tile中的所有像素着色完后，才会写入到framebuffer中
color buffer, stencil buffer, depth buffer 保存在on-chip memory。读写速度高于system memory，能耗更低
color buffer会写到system memory，即frame buffer中
没看明白，大概是说提高吞吐量的
PowerVR的graphics event由固件（firmware）管理，和其他使用驱动（driver)管理相比能够降低延迟和CPU负载
非PowerVR，开启early-z后的overdraw
PowerVR的overdraw，不透明物体已经完全没有overdraw了
https://zhuanlan.zhihu.com/p/347001411
备注
* 可以认为不光HSR是延迟，per-vertex, per-primitive, per-tile, per-pixel 等之间也是一种延迟，并不是一条路走到底。这是一种通用的编程方式，类似脏数据标记，避免无效的计算量
CPU 更擅长处理数据量小的、复杂的分支逻辑，对延迟更敏感，所以有L1 cache L2 cache。有大量流程控制单元和cache，相反ALU和寄存器比较少
GPU 更擅长处理重复、大量、无分支的数据逻辑，对吞吐率更敏感。有大量ALU和寄存器，相反逻辑控制单元和cache比较少
CPU thread很少，且相互独立，各自有各自的指令序列
GPU thread很多，且执行相同指令，只有输入数据不同
IMR
TBR
TBDR
on-chip memory

## 5.14 渲染优化
渲染性能优化
https://docs.unity3d.com/Manual/OptimizingGraphicsPerformance.html
https://docs.unity3d.com/Packages/com.unity.mobile.adaptiveperformance@0.1/manual/index.html
GPU的瓶颈在内存带宽
CPU的瓶颈在批次数量
顶点数量和vs复杂度
蒙皮、布料、粒子系统、顶点动画对CPU的压力
CPU优化
渲染前，CPU会做很多准备工作：找到物体对应的光源、设置shader、shader参数值、向驱动发送渲染命令
CPU逐物体的处理是资源密集型的，所以要想方设法降低需要处理的物体的数量
1000个物体每个1个三角形 >> 1个物体1000个三角形
降低需要CPU做pre-render处理的物体数量的方法
1. 合并物体，手动或者静态合批、动态合批
2. 使用atlas合并小图，避免多个只有贴图不同的材质
3. 减少需要物体多次渲染的操作，比如反射、阴影、per-pixel lights
要保证合并后的物体只有一个材质，而不是使用不同材质的submesh，这样不会有任何CPU负载改善
合并mesh后，光照可能出错，要变到世界空间
用OnDemandRendering类控制渲染速度。目的是为了降低能耗、温度、延长电池寿命，避免因为温度升高导致的CPU频率主动降低
应该降低渲染速度的场合
1. 菜单界面、暂停界面、标题界面
2. 回合制棋类游戏，需要等某个操作才会刷新场景的
3. 静态场景，内容不经常改变的
如果游戏的负载不在渲染上，而在脚本、物理或者动画子系统，那么修改渲染速度对提升游戏性能的帮助不大，反而会降低画面表现
GPU开销优化
优化模型的两个原则
1、尽量减少三角形数量
2、尽量减少UV接缝和硬边，因为会在导入的时候增加顶点
GPU接收的顶点数量并不一定和3D建模软件里导出的数量一致。
建模软件里显示的顶点数量是构成模型的顶点数量，不包含UV、颜色等属性，是纯位置
真正构建VBO时，一个顶点会因为UV、颜色、法线、lightmapUV、切线等属性不同拆分成几个不同的顶点
所以通常建模软件里的顶点数量要少于Unity导入后的顶点数量，就是因为硬边的存在
有些CPU操作比如蒙皮、cloth、particlesystem、vertex animation，也会因为顶点数量收到影响
建模软件里优化性能
https://docs.unity3d.com/Manual/ModelingOptimizedCharacters.html
用其他方法替代实时光
如果场景里没有光，性能是最高的，所以使用Lightmap，替代每帧都计算光照
lightmap优点
1、性能比实时光高2到3倍
2、画面表现高于实时光，因为包含间接光照、AO、自发光等
除了lightmap，还有其他技巧替代实时光。比如用matcap替代通过一个光源照亮实现边缘光rim light
限制per-pixel light
|  |  | 不同的pixel light导致的静态合批失败↓↓↓↓↓ | 光源设置为important, Quality > pixel light count设为1，还是有两个forwardadd pass ↓↓↓↓↓
per-pixel light会增加pass数量，即forwardadd pass。
要降低per pixel光源的数量尤其是在移动平台上，最好保证每个物体只有一个pixel light，即RenderMode没有important，只有not important
用lightmap替代超过1个的per pixel light，
per-vertex light会增加vs的负担，所以尽量避免单个物体受到的逐顶点光照过多
这里说的vertex transformations就是指顶点着色器vs，在PowerVR文档里也有这样的描述
避免手动合并距离过远从而受不同per-pixel light的两个mesh。
物体受像素光时，渲染次数等于像素光个数。如果手动合并两个受不同光的mesh，两个光都会对合并后的大mesh的所有部分做光照。
所以内置的动态合批和静态合批碰到受光不同的物体的时候就会中断合批，手动合并mesh需要注意
如果强行合并了受不同光的mesh，这个大mesh的渲染次数等于所有小mesh的pass之和
在Quality > Pixel Light Count设置像素光的数量。
注意如果一个光源renderMode是important\not important，就会无视这个设置，即便像素光数量超了这个值。
Quality > Pixel Light Count只对auto有效，是管线动态决定这个not important光是否是per-pixel light的依据。
最多支持4个per-vertex light，在forwardbase中处理
per-pixel light理论上没有上限，如果都是important或者pixel light count是一个很大的值（或者0）
尽可能设置Not important，开销比较低
优化像素光能够同时降低CPU和GPU的开销，对CPU来说减少了批次，对GPU来说减少了进vs的顶点数量和光栅化的三角形数量
压缩纹理和生成mipmap
压缩纹理能够：减少加载时间、减少内存占用、提高渲染效率、降低带宽使用率、提高on-chip缓存命中率
压缩纹理占用的带宽只有无压缩的几分之一
对于3D场景中的贴图，应该总是生成mipmap。小图元到小贴图采样。优化原理和压缩纹理类似。
能够减少带宽占用、提高缓存命中率，提高效率
UI这种1:1渲染原图的就不要生成mipmap了
Culling 和 LOD
逻辑层面剔除物体，是同时降低CPU和GPU开销的有效方法
基于距离剔除场景中的石头、草不会对玩家体验造成影响又提高了性能
具体方法有几种
* 模型LOD
* 设置相机的Camera.layerCullDistance
* CullingGroup
慎重使用实时阴影
https://docs.unity3d.com/560/Documentation/Manual/LightPerformance.html
高性能Shader提示
1、手动优化代码，减少计算量、减少纹理采样次数
2、用mobile下面的shader，参考Unity是怎么优化的
3、少用pow，exp，log，cos, sin, tan函数
4、尝试用LUT替代复杂的计算
5、不要自己实现向量、矩阵算法，用Unity提供的内置函数
6、AlphaTest即discard片段会导致渲染效率下降 →
7、用合适的float、half、fixed精度
https://docs.unity3d.com/Manual/SL-DataTypesAndPrecision.html
https://docs.unity3d.com/Manual/SL-ShaderPerformance.html
高性能渲染清单
1、每帧的顶点数量控制在200k即20万以下或者高端机型在300万以下
2、用 Mobile 或者 Unlit 目录下的shader
3、尽可能用同一个材质，减少场景中材质的数量
4、静态合批
5、确保一个物体只受一个像素光
6、用lightmap替代实时光
7、压缩纹理且尽可能使用16bit而不是32bit单像素
8、尽可能不用fog
9、使用遮挡剔除
10、使用skybox或者叫远景贴图，就是一个很大的曲面，覆盖一张贴图，替代远景模型（很常见了）
11、避免multi-pass，在fs里使用合适的算法替代multi-pass
12、尽可能使用half精度
13、尽可能少用复杂的数学函数，比如三角函数、pow、log
14、尽可能少用贴图，通过合并通道的方式节省贴图数量
往右滑→

## 5.15 Texture
https://www.khronos.org/registry/DataFormat/specs/1.1/dataformat.1.1.pdf
1、压缩格式
2、16bit half替代32 bit float

## 5.15 GUI
UGUI组件的GUID
| unity learn | 原版
ScrollRect | 209674c43848ab24e8778e3f7bcd0f11 | 1aa08ab6e0800fa44ae55d278d1423e3
Button | a754c749030e1d848bed7a3cb2e5520f | 4e29b1a8efbd4b44bb3f3716e73f07ff
Shadow | 128369c085053c246bab60ca7bb68a64 | cfabb0440166ab443bba8876756fdfa9
Outline | 5978620b88847af4a8835c7008c813b8 | e19747de3f5aca642ab2be37e372fb86
PositionASUV1 | 19ed27a46ca366b439439e63862c762b | 020ee4c1798a3d243a4b8cbfee6cac2d
Text | 48696ad002dcb2146ab8d6ad72d455d7 | 5f7201a12d95ffc409449d95f23cf332
Image | 0cba8e295482e184f9f6a5a8f2b559c3 | fe87c0e1cc204ed48ad3b37840f39efc
RawImage | 570773b73e8b0334fb410b7457eb8b6a | 1344c3c82d62a2a41a3576d8abb8e3ea
Mask | bfc675de41855c44aaedb7af695ba899 | 31a19414c41e5ae4aae2af33fee712f6
RectMask2D | c06d6b758f7cbc148afa25153c439510 | 3312d7739989d2b4e91e6319e9a96d76
InputField | fd5762ccacc914a428b1e5e5ae0f0edb | d199490a83bb2b844b9695cbf13b01ef
Toggle | 34e74f28b4633794eb61b9c3f6d97b37 | 9085046f02f69544eb97fd06b6048fe2
ToggleGroup | 10b2fd7b649a75145b1e4a36a3c91dfd | 2fafe2cfe61f6974895a912c3755e8f1
Slider | 4735d34897dc608419d8f2b983b58420 | 67db9e8f0e2ae9c40bc1e2b64352a6b4
Scrollbar | 340d739069b7eae4daa7634ca999bcf8 | 2a4db7a114972834c8e4117be1d82ba3
DropDown | bfed003f40ad7ff4ba0ba7ccf49021aa | 0d0b652f32a2cc243917e4028fa0f046
Selectable | af75b3d5d7b48814da1f058ff4ae7653 | 7a98125502f715b4b83cfb77b434e436
EventSystem | 153642a2f08376d4daebdf63af9e161a | 76c392e42b5098c458856cdf6ecaaaa1
EventTrigger | bacfe5cf756f51b4f8c77a4addae254e | d0b148fe25e99eb48b9724523833bab1
Physics2DRaycaster | 055a0cdd9d5d3e0489f854f7bdf22ded | 56666c5a40171f54783dd416a44f42bf
PhysicsRaycaster | b2bb18305a46ea44686ad8cdffbb3a58 | c49b4cc203aa6414fae5c798d1d0e7d6
StandaloneInputModule | e2665fa6a1fb2474d8a5c19f72f8d0c6 | 4f231c4fb786f3946a6b90b886c48677
TouchInputModule | 27cc0457fb3bcbe4eb6038275fbdde36 | 2d49b7c1bcd2e07499844da127be038d
GraphicRaycaster | 0dc7198a94080b64e9e51e6f934b3e35 | dc42784cf147c0c48a680349fa168899
CanvasScaler | debcf26b89013e446a6de5574715c5af | 0cd44c1031e13a943bb63640046fad76
LayoutElement | 1ae73daeb8941804886a5ec8aa41dc2a | 306cc8c2b49d7114eaa3623786fc2126
ContentSizeFitter | 742ec49dc902c1f4db49d19ada047c0e | 3245ec927659c4140ac4f8d17403cc18
AspectRadioFitter | 49604c30279a7aa44b531ad6ffea458c | 86710e43de46f6f4bac7c8e50813a599
HorizontalLayoutGroup | 2e0c30f216d393d4b93475ba573aea85 | 30649d3a9faa99c48a7b1166b86bf2a0
VerticalLayoutGroup | f050f1af13388a145b34f3d0b59c8955 | 59f8146938fff824cb5fd77236b75775
GridLayoutGroup | 295d2cd868a0c204f850fde4917c4551 | 8a8695521f0d02e499659fee002a26c2

## 5.17 GUI
用 Animator State的speed控制反向播放
动画应该用插值实现
有利于做任意变量的过渡
而不应该用x = x+v*dt的方式实现

## 5.18 IK
https://www.youtube.com/c/EgoMoose/videos

## 5.19 IK
https://www.youtube.com/watch?v=qqOAzn05fvk
http://www.andreasaristidou.com/publications/papers/Extending_FABRIK_with_Model_C%CE%BFnstraints.pdf
https://www.youtube.com/playlist?list=PLJ7ANEPauwVw0H6cAaC0TnA0EdRJJ91OE

## 5.19 Quaternion
Quaternion | https://docs.unity3d.com/ScriptReference/Quaternion.html
四元数“减法”

## 5.20 Quaternion
https://stackoverflow.com/questions/51223923/why-can-quaternion-fromtorotationrotation-axis-axis-rotation-limit-one-do

## 5.21 Animation & Avatar
https://docs.unity3d.com/560/Documentation/Manual/ConfiguringtheAvatar.html
Avatar是Mecanim动画系统中的部分
需要确保骨骼结构和mecanim的预定义骨骼结构是一致的
且模型的初始骨架是T-Pose

## 5.21 序列化
https://docs.unity3d.com/ScriptReference/SerializeField.html
不序列化某个public字段

## 5.21 资源管理
资源管理
管理学
按照手机的内存、CPU划分档次，制定不同的资源管理参数
把资源管理器的参数抽出来作为配置